## PickAndPlace_PCB1_2025-06-17
Designator | Device | Footprint | Mid X | Mid Y | Ref X | Ref Y | Pad X | Pad Y | Pins | Layer | Rotation | SMD | Comment
OLED1 | HS13L03W2C01 | OLED-TH_L35.4-W33.5_HS13L03W2C01 | 50.93mm | 97.22mm | 50.93mm | 97.22mm | 47.12mm | 97.22mm | 4 | T | 0 | No | HS13L03W2C01
U3 | TP4056 | PWRM-TH_TP4056 | 22.071mm | 25.944mm | 22.071mm | 25.944mm | 33.321mm | 32.944mm | 6 | T | 180 | No | TP4056
P1 | 2.54-1*2P母 | HDR-TH_2P-P2.54-V-F | 39.603mm | 8.841mm | 39.603mm | 8.841mm | 40.873mm | 8.841mm | 2 | T | 180 | No | 2.54-1*2P母
SW1 | SK12D07VG4 | SW-TH_SK12D07VG4 | 26.903mm | 8.841mm | 26.903mm | 8.841mm | 24.903mm | 8.841mm | 5 | T | 0 | No | SK12D07VG4
SW2 | TS665Z2JFS 250gf 072 | SW-TH_L6.0-W6.0-P5.00 | 35.56mm | 57.404mm | 35.56mm | 57.404mm | 33.06mm | 57.404mm | 2 | T | 0 | No | TS665Z2JFS 250gf 072
SW3 | TS665Z2JFS 250gf 072 | SW-TH_L6.0-W6.0-P5.00 | 45.72mm | 57.404mm | 45.72mm | 57.404mm | 43.22mm | 57.404mm | 2 | T | 0 | No | TS665Z2JFS 250gf 072
SW4 | TS665Z2JFS 250gf 072 | SW-TH_L6.0-W6.0-P5.00 | 57.15mm | 57.404mm | 57.15mm | 57.404mm | 54.65mm | 57.404mm | 2 | T | 0 | No | TS665Z2JFS 250gf 072
SW5 | TS665Z2JFS 250gf 072 | SW-TH_L6.0-W6.0-P5.00 | 67.31mm | 57.404mm | 67.31mm | 57.404mm | 64.81mm | 57.404mm | 2 | T | 0 | No | TS665Z2JFS 250gf 072
T1 | M3 | 内径3MM外径4MM | 95.785mm | 9.483mm | 95.785mm | 9.483mm | 95.785mm | 9.483mm | 1 | T | 0 | No | M3
T2 | M3 | 内径3MM外径4MM | 95.785mm | 93.964mm | 95.785mm | 93.964mm | 95.785mm | 93.964mm | 1 | T | 0 | No | M3
T3 | M3 | 内径3MM外径4MM | 14.885mm | 94.264mm | 14.885mm | 94.264mm | 14.885mm | 94.264mm | 1 | T | 0 | No | M3
T8 | M3 | 内径3MM外径4MM | 14.485mm | 9.683mm | 14.485mm | 9.683mm | 14.485mm | 9.683mm | 1 | T | 0 | No | M3
U5 | ZX-PM2.54-1-19PY | HDR-TH_19P-P2.54-V-F | 74.506mm | 16.503mm | 74.506mm | 16.503mm | 51.646mm | 16.503mm | 19 | T | 0 | No | ZX-PM2.54-1-19PY
U6 | ZX-PM2.54-1-19PY | HDR-TH_19P-P2.54-V-F | 74.506mm | 41.917mm | 74.506mm | 41.917mm | 51.646mm | 41.917mm | 19 | T | 0 | No | ZX-PM2.54-1-19PY
U1 | PM254-1-11-Z-8.5 | HDR-TH_11P-P2.54-V-F | 99.06mm | 74.244mm | 99.06mm | 74.244mm | 99.06mm | 61.544mm | 11 | T | 90 | No | PM254-1-11-Z-8.5
U2 | PM254-1-11-Z-8.5 | HDR-TH_11P-P2.54-V-F | 76.2mm | 74.244mm | 76.2mm | 74.244mm | 76.2mm | 61.544mm | 11 | T | 90 | No | PM254-1-11-Z-8.5
U4 | MT3608 module | MT3608 module | 17.653mm | 65.278mm | 26.162mm | 46.736mm | 14.097mm | 82.169mm | 8 | T | 90 | No | MT3608 module